## MSP mGFR
Patient details |  |  | Iohexol details |  |  |  | Output
MRN |  |  | Density of iohexol, g/mL | 1.349 |  |  | One Compartment Iohexol Clearance Calculations
Last name |  |  | Conc of iohexol as mg iodine/mL | 647 |  |  | Intercept | 6.3439
First name | [6 empty] | Slope | -0.012694
Date of visit |  |  | Inj vol based on weight, mL |  |  |  | R2 | 0.97854
Height, cm | 168 |  | Inj vol direct measured, mL | 5.06 |  |  | Exp intercept | 569.004
Weight, kg | 87 | [5 empty] | Area | 44823.6718
Pre Iohexol Wt, g | 23 | [5 empty] | Clearance=dose/area | 73.0377
Post Iohexol Wt., g |  |  | BSA, m² | 1.9679
Injected amount Iohexol, g |  |  | Dose, mcg | 3273820 |  |  | Brochner-Mortenson
alt enter injected volume, mL | 5.06 | [5 empty] | GFR (ml/min) | 65.8668
[7 empty] | GFR, ml/min/1.73m² | 57.903
Actual time for injection | 13:30 |  | Iohexol | Ln iohexol
Sample Time, min |  | min | mcg/ml | (mcg/ml) |  | 0
Sample nr 1 | 16:10 | 160 | 70 | 4.2485 | 4.2485
Sample nr 2 | 16:30 | 180 | 60 | 4.0943 | 4.0943
Sample nr 3 | 16:50 | 200 | 47 | 3.8501 | 3.8501
Sample nr 4 | 17:10 | 220 | 37 | 3.6109 | 3.6109
Sample nr 5 | 17:22 | 232 | 30 | 3.4012 | 3.4012
Sample nr 6 | 17:30 | 240 | 25 | 3.2189 | 3.2189
Note on A10: [Commentaire à thread] Votre version d’Excel vous permet de lire ce commentaire à thread. Toutefois, les modifications qui y sont apportées seront supprimées si le fichier est ouvert dans une version plus récente d’Excel. En savoir plus : https://go.microsoft.com/fwlink/?linkid=870924 Commentaire : Enter either pre and post syringe weight in B9-B10, or the injected volume of iohexol in B12. Calculations based on weight, if weight data is provided
Note on A19: [Commentaire à thread] Votre version d’Excel vous permet de lire ce commentaire à thread. Toutefois, les modifications qui y sont apportées seront supprimées si le fichier est ouvert dans une version plus récente d’Excel. En savoir plus : https://go.microsoft.com/fwlink/?linkid=870924 Commentaire : Enter 2 - 6 sample times in the format hh:min
Note on B17: [Commentaire à thread] Votre version d’Excel vous permet de lire ce commentaire à thread. Toutefois, les modifications qui y sont apportées seront supprimées si le fichier est ouvert dans une version plus récente d’Excel. En savoir plus : https://go.microsoft.com/fwlink/?linkid=870924 Commentaire : Enter in format hh:min
Note on M3: Ebert, Natalie: Ask Tariq to get rid of Natural scale as we never talk about it in MS

## SSP mGFR
Patient details |  |  | Iohexol details |  |  | Output
MRN |  |  | Density of iohexol, g/mL | 1.349 | Result (Jacobsson's iterative method) | GFR (mL/min) | GFR (ml/min/1.73m2)
Last name |  |  | Conc of iohexol as mg iodine/mL | 647 | Injection to sampling time, min
First name |  |  |  |  | 390 | #VALUE! | #VALUE!
Gender (male = M, female = F) | M
Date of visit
Height, cm | 168 |  | BSA, m² | 1.9679
Weight, kg | 87 |  | Dose, mcg | 3273820
expected nonindexed GFR, ml/min | 40
Pre Iohexol Wt., g | 12.09
Post Iohexol Wt., g |  |  | estimated ECV estimate, mL | 16932
Injected amount Iohexol, g |  |  | estimated optimal sampling time, min | 423.3
or insert injected volume, mL | 5.06 |  | estimated optimal sampling time, hours | 7.055
Actual time for injection | 9:30 | min | Iohexol, mcg/mL | Ln iohexol
Actual time for sampling | 16:00 | 390 | 60 | 4.0943
Note on B18: [Commentaire à thread] Votre version d’Excel vous permet de lire ce commentaire à thread. Toutefois, les modifications qui y sont apportées seront supprimées si le fichier est ouvert dans une version plus récente d’Excel. En savoir plus : https://go.microsoft.com/fwlink/?linkid=870924 Commentaire : For periods extending more than 1 day 24h can be added to the time. Samling time at 08>00 the day after the day of injecting can be entered as 32:00.